## Заполнить
Запрос КП — ООО «ГИДРОПАС» (ИНН 9729231965) для ПАО «Камчатскэнерго», закупка 32616346943. Получатель: ООО «Сибирский завод трубопроводной арматуры» (СИБЗТА)
Просим заполнить жёлтые графы по каждой позиции. Характеристики — дословно из технических требований заказчика; при отличии — указать в графе «Соответствие ТЗ».
Графы марка / производитель / страна / № записи частично ПРЕДЗАПОЛНЕНЫ нами по вашему КП и открытым данным — проверьте и исправьте, если не так.
Нацрежим ПП 1875 (ограничение): обязательны производитель, страна и ДЕЙСТВУЮЩИЙ номер реестровой записи ПП 719 (для ЕАЭС — евразийский реестр). Приложите выписку из ГИСП и сертификаты. Доставка — до Петропавловска-Камчатского (укажите вес).
№ | Табл./№ ТЗ | Наименование | ГОСТ/ТУ | Ду, мм | Проход | Давление, МПа | Температура, °С | Среда | Материал корпуса | Климатическое исполнение | Присоединение | Приводное устройство: наименование | Приводное устройство: технические характеристики | Установочное положение | Материал штока, шара, уплотнений | Габариты | Примечание | Кол-во | Ед. | Предлагаемая марка / обозначение | Производитель (завод) | Страна происхождения | № реестровой записи (ПП 719) или евразийского реестра | Срок действия записи | Соответствие ТЗ: «да» или отличия | Цена за ед. с НДС, ₽ | Сумма с НДС, ₽ | Срок отгрузки | Вес ед., кг / габариты | Сертификат / декларация ТР ТС №
1 | 1.1/11 | Задвижка 30С576НЖ Ду 300 Ру 63 с редуктором РК-Г-1М, в комплекте с крепежом и ответными фланцами. | ГОСТ 9544-2015 | 300 | стандарт | 6.3 | до +425 | жидкие и газообразные углеводороды, нефть, нефтепродукты, природный газ, газоконденсат, вода, пар, а так же другие агрессивные жидкости и газы, неагрессивные к примененным в задвижке клиновой материалам | Сталь 25Л | У1 | фланец -фланец под приварку | редуктор РК-Г1 | РК-Г-1 | любое | Корпус: сталь 25Л Крышка: сталь 25Л Клин: сталь 25Л Шпиндель: сталь 20Х13 Гайка шпинделя: латунь ЛС59 Гайка: сталь 45 Шпилька, болт: сталь 35ХМ . Болт откидной: сталь 35ХМ Прокладка: спирально-навитая • 10. Набивка сальника: ТРГ • 11. Редуктор: редуктор конический или цилиндрический • 12. Подшипник: по ГОСТ 7872-89 • 13. Наплавка на кольце в корпусе: сталь 07Х25Н13 Наплавка на клине: сталь 13Х25Т |  |  | 2 | шт
2 | 1.3/78 | Задвижка 30с64нж Ду 50 Ру 25 | ГОСТ 5762-2002 | 50 | стандарт | 2.5 | от −40°С до +425°С | вода, пар, неагрессивные нефтепродукты | сталь 25л | У1 | фланцевый | ручной | маховик | горизонтальное, либо вертикальное | Крышка, клин Ст25Л, шпиндель Ст20х13 |  |  | 5 | шт
3 | 1.3/79 | Задвижка 30с64нж Ду 80 Ру 25 | ГОСТ 5762-2002 | 80 | стандарт | 2.5 | от −40°С до +425°С | вода, пар, неагрессивные нефтепродукты | сталь 25л | У1 | фланцевый | ручной | маховик | горизонтальное, либо вертикальное | Крышка, клин Ст25Л, шпиндель Ст20х13 |  |  | 3 | шт
4 | 1.3/80 | Задвижка 30с64нж Ду 100 Ру 25 | ГОСТ 5762-2002 | 100 | стандарт | 2.5 | от −40°С до +425°С | вода, пар, неагрессивные нефтепродукты | сталь 25л | У1 | фланцевый | ручной | маховик | горизонтальное, либо вертикальное | Крышка, клин Ст25Л, шпиндель Ст20х13 |  |  | 20 | шт
5 | 1.3/81 | Задвижка 30с64нж Ду 150 Ру 25 | ГОСТ 5762-2002 | 150 | стандарт | 2.5 | от −40°С до +425°С | вода, пар, неагрессивные нефтепродукты | сталь 25л | У1 | фланцевый | ручной | маховик | горизонтальное, либо вертикальное | Крышка, клин Ст25Л, шпиндель Ст20х13 |  |  | 18 | шт
6 | 1.3/82 | Задвижка 30с64нж Ду 200 Ру 25 | ГОСТ 5762-2002 | 200 | стандарт | 2.5 | -40… +425 | Вода, воздух, пар, аммиак,природный газ, нефть,нефтепродукты | сталь 25Л | Условия эксплуатации У Минимальная температура окружающего воздуха: −40°С | фланец-фланец | Ручное | Маховик | Вертикально маховиком вверх, горизонтально | С КОФ. Корпус, клин, крышка, маховик - только сталь 20Л или 25Л, шпиндель - сталь 20Х13, наплавка на кольце в корпусе и наплавка на клине 07Х25Н13 или схожая по свойствам, прокладка и сальниковое уплотнение только ТРГ |  |  | 9 | шт
7 | 1.3/83 | Задвижка 30с64нж Ду 250 Ру 25 | ГОСТ 5762-2002 | 250 | стандарт | 2.5 | до +425 | вода, пар, нефть, природный газ, жидкие и газообразные неагрессивные нефтепродукты | сталь 25Л | У1 | фланцевый | ручной | Маховик | любое, кроме маховиком вниз | Корпус, Крышка, Клин, Маховик - Сталь 25Л Шпиндель - Сталь 20Х13 Прокладка и уплотнение - ТРГ Наплавка на кольце в корпусе и на клине - Сталь 20Х13 |  |  | 2 | шт
8 | 1.3/84 | Задвижка 30с64нж Ду 300 Ру 25 | ГОСТ 5762-2002 | 300 | стандарт | 2.5 | до +425 | вода, пар, нефть, природный газ, жидкие и газообразные неагрессивные нефтепродукты | сталь 25Л | У1 | фланцевый | ручной (маховик) | - | любое, кроме маховиком вниз | Корпус, Крышка, Клин, Маховик - Сталь 25Л Шпиндель - Сталь 20Х13 Прокладка и уплотнение - ТРГ Наплавка на кольце в корпусе и на клине - Сталь 20Х13 |  |  | 3 | шт
9 | 1.5/2 | Задвижка 30с64нж Ду 50 Ру 25 | ГОСТ 5762-2002 | 50 | стандарт | 2.5 | от −40°С до +425°С | вода, пар, неагрессивные нефтепродукты | сталь 25л | У1 | фланцевый | ручной | маховик | горизонтальное, либо вертикальное | Крышка, клин Ст25Л, шпиндель Ст20х13 |  |  | 2 | шт
10 | 1.5/3 | Задвижка 30с64нж Ду 80 Ру 25 | ГОСТ 5762-2002 | 80 | стандарт | 2.5 | от −40°С до +425°С | вода, пар, неагрессивные нефтепродукты | сталь 25л | У1 | фланцевый | ручной | маховик | горизонтальное, либо вертикальное | Крышка, клин Ст25Л, шпиндель Ст20х13 |  |  | 2 | шт
ИТОГО