## Заполнить
Запрос КП — ООО «ГИДРОПАС» (ИНН 9729231965) для ПАО «Камчатскэнерго», закупка 32616346943. Получатель: ТЕД Газовые системы (TEDGAS; сервисный центр DUNGS; домен dungs.ru ведёт на tedgas.ru)
Просим заполнить жёлтые графы по каждой позиции. Характеристики — дословно из технических требований заказчика; при отличии — указать в графе «Соответствие ТЗ».
Графы марка / производитель / страна / № записи частично ПРЕДЗАПОЛНЕНЫ нами по вашему КП и открытым данным — проверьте и исправьте, если не так.
Нацрежим ПП 1875 (ограничение): обязательны производитель, страна и ДЕЙСТВУЮЩИЙ номер реестровой записи ПП 719 (для ЕАЭС — евразийский реестр). Приложите выписку из ГИСП и сертификаты. Доставка — до Петропавловска-Камчатского (укажите вес).
№ | Табл./№ ТЗ | Наименование | ГОСТ/ТУ | Ду, мм | Проход | Давление, МПа | Температура, °С | Среда | Материал корпуса | Климатическое исполнение | Присоединение | Приводное устройство: наименование | Приводное устройство: технические характеристики | Установочное положение | Материал штока, шара, уплотнений | Габариты | Примечание | Кол-во | Ед. | Предлагаемая марка / обозначение | Производитель (завод) | Страна происхождения | № реестровой записи (ПП 719) или евразийского реестра | Срок действия записи | Соответствие ТЗ: «да» или отличия | Цена за ед. с НДС, ₽ | Сумма с НДС, ₽ | Срок отгрузки | Вес ед., кг / габариты | Сертификат / декларация ТР ТС №
1 | 1.6/92 | Газовый клапан Dungs LGV 507/5 230 V, 119271 | - | - | - | - | от -15°C до +60°C. | газ | корпус: алюминий, сталь; | - | резьбовые фланцы Rp 3/4". | - | - | любое | Предназначен:для газовых горелок Максимальное избыточное давление:500 мбар Соединение на входе:Rp 3/4" Соединение на выходе:Rp 3/4" Электропитание:230 В Рабочая температура окр. среды:от -15 до +60 °C Потребляемая мощность:15 ВА Электромагнитные клапаны V1 и V2:Класса А Класс пылевлагозащиты:IP 54 Вид подключения: винтовые зажимы Материал уплотнения клапана: NBR Вес: 1.3 кг Габариты:15.2x10.5x12.4 см | Габариты:15.2x10.5x12.4 см | - | 2 | шт
ИТОГО