## Заполнить
Запрос КП — ООО «ГИДРОПАС» (ИНН 9729231965) для ПАО «Камчатскэнерго», закупка 32616346943. Получатель: ООО «Бологовский арматурный завод» (ТМ «БАЗ», латунная арматура)
Характеристики — дословно из технических требований заказчика; приёмка только при полном соответствии. Просим подтвердить соответствие по каждому пункту или указать отличия.
ПП 1875 (ограничение): изготовитель и ДЕЙСТВУЮЩИЙ № реестровой записи ПП 719 обязательны, изготовитель должен совпадать с записью. Приложите выписку из ГИСП, паспорт/ТУ, сертификаты ТР ТС 032/2013, 010/2011.
Зелёное — предзаполнено нами по вашему каталогу и открытому реестру (проверьте); жёлтое — заполнить; графа «Что подтвердить» — вопросы по расхождениям с ТЗ. Доставка — до Петропавловска-Камчатского (укажите вес).
№ | Табл./№ ТЗ | Наименование | ГОСТ/ТУ | Ду, мм | Проход | Давление, МПа | Температура, °С | Среда | Материал корпуса | Климатическое исполнение | Присоединение | Приводное устройство: наименование | Приводное устройство: технические характеристики | Установочное положение | Материал штока, шара, уплотнений | Габариты | Примечание | Кол-во | Ед. | Предлагаемое изделие (марка) | Изготовитель (как в реестре) | Страна | № реестровой записи ПП 719 | Срок действия записи | Соответствие ТЗ: «да» или отличия по пунктам | ГОСТ/ТУ изделия | Гарантийный срок | Цена за ед. с НДС, ₽ | Сумма с НДС, ₽ | Срок изготовления / отгрузки | Вес ед., кг | Сертификат / декларация ТР ТС № | Что подтвердить / уточнить
1 | 1.3/48 | Клапан запорный 15б1п Ду 15 Ру16 | ТУ 3712-001-04606952-2011 | 15 |  | 1.6 | до +200°С | Жидкость, пар, воздух, . | латунь ЛС59-1 ГОСТ 15527-2004 | УХЛ 4 ГОСТ 15150-69 | внутренняя резьба G1/2-В | Ручной | маховик | любое | латунь ЛС59-1 ГОСТ 15527-2004 | Длина-55мм, высота-63мм |  | 45 | шт | 15б1п Ду15 латунный муфтовый | ООО «Бологовский арматурный завод» (ИНН 6908017634) | Россия | 10895023 | 24.08.2031 | [8 empty] | Запросить у завода действующий паспорт/декларацию ТР ТС, материал корпуса (ЛС59-1 / ЛЦ40Сд по позиции), уплотнение; контакты завода не подтверждены.
2 | 1.3/49 | Клапан запорный 15б1п Ду 20 Ру16 | ТУ 3712-001-04606952-2011 | 20 |  | 1.6 | до +200°С | Жидкость, пар, воздух, . | латунь ЛС59-1 ГОСТ 15527-2004 | УХЛ 4 ГОСТ 15150-69 | внутренняя резьба G3/4-В | Ручной | маховик | любое | латунь ЛС59-1 ГОСТ 15527-2004 | Длина-65мм, высота-63мм |  | 15 | шт | 15б1п Ду20 латунный муфтовый | ООО «Бологовский арматурный завод» (ИНН 6908017634) | Россия | 10895023 | 24.08.2031 | [8 empty] | Запросить у завода действующий паспорт/декларацию ТР ТС, материал корпуса (ЛС59-1 / ЛЦ40Сд по позиции), уплотнение; контакты завода не подтверждены.
3 | 1.3/50 | Клапан запорный 15б1п Ду 25 Ру16 | ТУ 3712-001-04606952-2011 | 25 |  | 1.6 | до +200°С | Жидкость, пар, воздух, . | латунь ЛС59-1 ГОСТ 15527-2004 | УХЛ 4 ГОСТ 15150-69 | внутренняя резьба G1-В | Ручной | маховик | любое | латунь ЛС59-1 ГОСТ 15527-2004 | Длина-80мм, высота-80мм |  | 10 | шт | 15б1п Ду25 латунный муфтовый | ООО «Бологовский арматурный завод» (ИНН 6908017634) | Россия | 10895023 | 24.08.2031 | [8 empty] | Запросить у завода действующий паспорт/декларацию ТР ТС, материал корпуса (ЛС59-1 / ЛЦ40Сд по позиции), уплотнение; контакты завода не подтверждены.
4 | 1.3/51 | Клапан запорный 15б1п Ду 32 Ру16 | ТУ 3712-001-04606952-2011 | 32 |  | 1.6 | до +200°С | Жидкость, пар, воздух, . | латунь ЛС59-1 ГОСТ 15527-2004 | УХЛ 4 ГОСТ 15150-69 | внутренняя резьба G1 1/4-В | Ручной | маховик | любое | латунь ЛС59-1 ГОСТ 15527-2004 | Длина-95мм, высота-84мм |  | 10 | шт | 15б1п Ду32 латунный муфтовый | ООО «Бологовский арматурный завод» (ИНН 6908017634) | Россия | 10895022 | 24.08.2031 | [8 empty] | Запросить у завода действующий паспорт/декларацию ТР ТС, материал корпуса (ЛС59-1 / ЛЦ40Сд по позиции), уплотнение; контакты завода не подтверждены.
5 | 1.3/52 | Клапан запорный 15б1п Ду 40 Ру16 | ТУ 3712-001-04606952-2011 | 40 |  | 1.6 | до +200°С | Жидкость, пар, воздух, . | латунь ЛС59-1 ГОСТ 15527-2004 | УХЛ 4 ГОСТ 15150-69 | внутренняя резьба G1 1/2-В | Ручной | маховик | любое | латунь ЛС59-1 ГОСТ 15527-2004 | Длина-110мм, высота-115мм |  | 5 | шт | 15б1п Ду40 латунный муфтовый | ООО «Бологовский арматурный завод» (ИНН 6908017634) | Россия | 10895022 | 24.08.2031 | [8 empty] | Запросить у завода действующий паспорт/декларацию ТР ТС, материал корпуса (ЛС59-1 / ЛЦ40Сд по позиции), уплотнение; контакты завода не подтверждены.
6 | 1.3/53 | Клапан запорный 15б1п Ду 50 Ру16 | ТУ 3712-001-04606952-2011 | 50 |  | 1.6 | до +200°С | Жидкость, пар, воздух, . | латунь ЛС59-1 ГОСТ 15527-2004 | УХЛ 4 ГОСТ 15150-69 | внутренняя резьба G2 -В | Ручной | маховик | любое | латунь ЛС59-1 ГОСТ 15527-2004 | Длина-132мм, высота-115мм |  | 7 | шт | 15б1п Ду50 латунный муфтовый | ООО «Бологовский арматурный завод» (ИНН 6908017634) | Россия | 10895022 | 24.08.2031 | [8 empty] | Запросить у завода действующий паспорт/декларацию ТР ТС, материал корпуса (ЛС59-1 / ЛЦ40Сд по позиции), уплотнение; контакты завода не подтверждены.
7 | 1.6/17 | Клапан запорный муфтовый 15б1п Ду 15 Ру 16 | ТУ 3712-001-04606952-2004 | 15 | стандарт | 1.6 | до +200 | вода, пар | латунь ЛЦ40Сд | УХЛ4. температура окружающей среды от +1 до +40 | муфтовый | ручной (маховик) | - | любое | Уплотнение: фторопласт | - | - | 8 | шт | 15б1п Ду15 латунный муфтовый | ООО «Бологовский арматурный завод» (ИНН 6908017634) | Россия | 10895023 | 24.08.2031 | [8 empty] | Запросить у завода действующий паспорт/декларацию ТР ТС, материал корпуса (ЛС59-1 / ЛЦ40Сд по позиции), уплотнение; контакты завода не подтверждены.
8 | 1.6/18 | Клапан запорный муфтовый 15б1п Ду 20 Ру 16 | ТУ 3712-001-04606952-2004 | 20 | стандарт | 1.6 | до +200 | вода, пар | латунь ЛЦ40Сд | УХЛ4. температура окружающей среды от +1 до +40 | муфтовый | ручной (маховик) | - | любое | Уплотнение: фторопласт | - | - | 14 | шт | 15б1п Ду20 латунный муфтовый | ООО «Бологовский арматурный завод» (ИНН 6908017634) | Россия | 10895023 | 24.08.2031 | [8 empty] | Запросить у завода действующий паспорт/декларацию ТР ТС, материал корпуса (ЛС59-1 / ЛЦ40Сд по позиции), уплотнение; контакты завода не подтверждены.
9 | 1.6/19 | Клапан запорный муфтовый 15б1п Ду 25 Ру 16 | ТУ 3712-001-04606952-2004 | 25 | стандарт | 1.6 | до +200 | вода, пар | латунь ЛЦ40Сд | УХЛ4. температура окружающей среды от +1 до +40 | муфтовый | ручной (маховик) | - | любое | Уплотнение: фторопласт | - | - | 12 | шт | 15б1п Ду25 латунный муфтовый | ООО «Бологовский арматурный завод» (ИНН 6908017634) | Россия | 10895023 | 24.08.2031 | [8 empty] | Запросить у завода действующий паспорт/декларацию ТР ТС, материал корпуса (ЛС59-1 / ЛЦ40Сд по позиции), уплотнение; контакты завода не подтверждены.