## Заполнить
Запрос КП — ООО «ГИДРОПАС» (ИНН 9729231965) для ПАО «Камчатскэнерго», закупка 32616346943. Получатель: ООО «Восточная арматурная компания»
Характеристики — дословно из технических требований заказчика; приёмка только при полном соответствии. Просим подтвердить соответствие по каждому пункту или указать отличия.
ПП 1875 (ограничение): изготовитель и ДЕЙСТВУЮЩИЙ № реестровой записи ПП 719 обязательны, изготовитель должен совпадать с записью. Приложите выписку из ГИСП, паспорт/ТУ, сертификаты ТР ТС 032/2013, 010/2011.
Зелёное — предзаполнено нами по вашему каталогу и открытому реестру (проверьте); жёлтое — заполнить; графа «Что подтвердить» — вопросы по расхождениям с ТЗ. Доставка — до Петропавловска-Камчатского (укажите вес).
№ | Табл./№ ТЗ | Наименование | ГОСТ/ТУ | Ду, мм | Проход | Давление, МПа | Температура, °С | Среда | Материал корпуса | Климатическое исполнение | Присоединение | Приводное устройство: наименование | Приводное устройство: технические характеристики | Установочное положение | Материал штока, шара, уплотнений | Габариты | Примечание | Кол-во | Ед. | Предлагаемое изделие (марка) | Изготовитель (как в реестре) | Страна | № реестровой записи ПП 719 | Срок действия записи | Соответствие ТЗ: «да» или отличия по пунктам | ГОСТ/ТУ изделия | Гарантийный срок | Цена за ед. с НДС, ₽ | Сумма с НДС, ₽ | Срок изготовления / отгрузки | Вес ед., кг | Сертификат / декларация ТР ТС № | Что подтвердить / уточнить
1 | 1.1/2 | Клапан запорный 15нж65нж Ду 200 Ру 16 | ТУ 3700-001-66364836-2010 | 200 | Полнопроходной | 1.6 | до +6000С | вода, пар | 12Х18Н10Т | УХЛ1 | Фланцевое | Ручное | Маховик (штурвал) | любое | Крышка — 12Х18Н10Т; седло — 12Х18Н10Т; шпиндель — 12Х18Н10Т; диск (золотник) — 12Х18Н10Т; набивка сальниковая (сальник) — ТРГ | - | Класс герметичности по ГОСТ 9544-2015 «А» Поставка клапана с ответными фланцами 12Х18Н10Т | 4 | шт | Клапаны запорные DN 10-400 мм, PN 0,6-50,0 МПа | ООО «Восточная арматурная компания» | Россия | 10811565 | 31.05.2031
2 | 1.1/3 | Клапан запорный15нж65нж Ду 50 Ру 16 | ТУ 3700-001-66364836-2010 | 50 | Полнопроходной | 1.6 | до +6000С | вода, пар | 12Х18Н10Т | УХЛ1 | Фланцевое | Ручное | Маховик (штурвал) | любое | Крышка — 12Х18Н10Т; седло — 12Х18Н10Т; шпиндель — 12Х18Н10Т; диск (золотник) — 12Х18Н10Т; набивка сальниковая (сальник) — ТРГ | - | Класс герметичности по ГОСТ 9544-2015 «А» Поставка клапана с ответными фланцами 12Х18Н10Т | 3 | шт | Клапаны запорные DN 10-400 мм, PN 0,6-50,0 МПа | ООО «Восточная арматурная компания» | Россия | 10811565 | 31.05.2031
3 | 1.1/4 | Клапан запорный15с52нж11 Ду 32 Ру 63 под приварку | ГОСТ 12.2.063-2015 | 32 | стандарт | 6.3 | До +400 | вода пар газ и другие рабочие среды, неагрессивные к деталям задвижки | Сталь 20 | У1 | под приварку | ручное | рукоятка | направленная | корпус сталь 20 золотник сталь 20х13 шпиндель сталь35 сальниковая набивка АГИ |  |  | 12 | шт | Клапаны запорные DN 10-400 мм, PN 0,6-50,0 МПа | ООО «Восточная арматурная компания» | Россия | 10811565 | 31.05.2031
4 | 1.3/54 | Клапан запорны 15нж65нж Ду 80 Ру 16 фланцевый | ГОСТ 9697-87 | 80 | стандарт | 1.6 | от -60 до +600°С | агрессивные жидкие среды | 12Х18Н9ТЛ | УХЛ1 | фланец-фланец | ручное | штурвал | Монтаж клапана односторонний по маркировке на корпусе управляющим органом вверх, допускается отклонение на горизонтальном трубопроводе на 45º в любую сторону. | Материал изделия (корпус, крышка): сталь 12Х18Н9ТЛ; | - | С комплектом ответных фланцев (С КОФ) | 2 | шт | Клапаны запорные DN 10-400 мм, PN 0,6-50,0 МПа | ООО «Восточная арматурная компания» | Россия | 10811565 | 31.05.2031
5 | 1.3/55 | Клапан запорны 15нж65нж Ду 100 Ру 16 фланцевый | ГОСТ 9697-87 | 100 | стандарт | 1.6 | от -60 до +600°С | агрессивные жидкие среды | 12Х18Н9ТЛ | УХЛ1 | фланец-фланец | ручное | штурвал | Монтаж клапана односторонний по маркировке на корпусе управляющим органом вверх, допускается отклонение на горизонтальном трубопроводе на 45º в любую сторону. | Материал изделия (корпус, крышка): сталь 12Х18Н9ТЛ; |  |  | 9 | шт | Клапаны запорные DN 10-400 мм, PN 0,6-50,0 МПа | ООО «Восточная арматурная компания» | Россия | 10811565 | 31.05.2031
6 | 1.3/58 | Клапан запорны 15нж65нж Ду 32 Ру 16 фланцевый | ГОСТ 9697-87 | 32 | стандарт | 1.6 | от -60 до +600°С | агрессивные жидкие среды | 12Х18Н9ТЛ | УХЛ1 | фланец-фланец | ручное | штурвал | Монтаж клапана односторонний по маркировке на корпусе управляющим органом вверх, допускается отклонение на горизонтальном трубопроводе на 45º в любую сторону. | Материал изделия (корпус, крышка): сталь 12Х18Н9ТЛ; |  |  | 4 | шт | Клапаны запорные DN 10-400 мм, PN 0,6-50,0 МПа | ООО «Восточная арматурная компания» | Россия | 10811565 | 31.05.2031
7 | 1.3/59 | Клапан запорны 15нж65нж Ду 50 Ру 16 фланцевый | ГОСТ 9697-87 | 50 | стандарт | 1.6 | от -60 до +600°С | агрессивные жидкие среды | 12Х18Н9ТЛ | УХЛ1 | фланец-фланец | ручное | штурвал | Монтаж клапана односторонний по маркировке на корпусе управляющим органом вверх, допускается отклонение на горизонтальном трубопроводе на 45º в любую сторону. | Материал изделия (корпус, крышка): сталь 12Х18Н9ТЛ; |  |  | 4 | шт | Клапаны запорные DN 10-400 мм, PN 0,6-50,0 МПа | ООО «Восточная арматурная компания» | Россия | 10811565 | 31.05.2031
8 | 1.3/60 | Клапан запорный 15с22нж Ду 32 Ру 40 | ТУ 3740-002-30995032-2014 | 32 | стандарт | 4 | до +425 | Вода, пар, аммиак, жидкие и газообразные углеводороды, нефть, нефтепродукты, топливный и природный газ, воздух и другие жидкости и газы. | сталь 25Л | У1 | фланец-фланец | ручное | маховик | любое | Корпус: Сталь 25Л. Крышка имеющая сальниковое уплотнение по штоку шпинделя: Сталь 25Л. Золотник: Сталь 20Х13. Шпиндель: Сталь 20Х13 Контргайка: Сталь 35. Маховик: Сталь 25Л |  |  | 2 | шт | Клапаны запорные DN 10-400 мм, PN 0,6-50,0 МПа | ООО «Восточная арматурная компания» | Россия | 10811565 | 31.05.2031
9 | 1.3/61 | Клапан запорный 15с22нж Ду 50 Ру 40 | ТУ 3740-002-30995032-2014 | 50 | стандартный | 4 | до +425 | Вода, пар, аммиак, жидкие и газообразные углеводороды, нефть, нефтепродукты, топливный и природный газ, воздух и другие жидкости и газы. | сталь 25Л | У1 | фланцевый | ручной (маховик) | - | любое | Корпус: Сталь 25Л. Крышка имеющая сальниковое уплотнение по штоку шпинделя: Сталь 25Л. Золотник: Сталь 20Х13. Шпиндель: Сталь 20Х13 Контргайка: Сталь 35. Маховик: Сталь 25Л | строительная длина 230 мм, |  | 9 | шт | Клапаны запорные DN 10-400 мм, PN 0,6-50,0 МПа | ООО «Восточная арматурная компания» | Россия | 10811565 | 31.05.2031
10 | 1.3/62 | Клапан запорный 15с22нж Ду 80 Ру 40 | ТУ 3740-002-30995032-2014 | 80 | стандарт | 4 | до +425 | Вода, пар, аммиак, жидкие и газообразные углеводороды, нефть, нефтепродукты, топливный и природный газ, воздух и другие жидкости и газы. | сталь 25Л | Температура окружающей среды от -40 до +40 °C | фланцевый | ручной (маховик) | - | любое | Золотник: Сталь 20Х13 Шпиндель: Сталь 20Х13 Контргайка: Сталь 35 Маховик: Сталь 25Л |  |  | 6 | шт | Клапаны запорные DN 10-400 мм, PN 0,6-50,0 МПа | ООО «Восточная арматурная компания» | Россия | 10811565 | 31.05.2031
11 | 1.3/63 | Клапан запорный 15с52нж11 Ду 20 Ру 63 под приварку | ГОСТ 9697-87 | 20 | стандарт | 6.3 | до + 425°С | вода, слабоагрессивные жидкие среды | Сталь 25 Л | У1 | под приварку | ручное | маховик, рукоятка | любом рабочем положении | Материал корпуса, диска, крышки: сталь 25 Материал седла, шпинделя: нержавеющая сталь | - |  | 6 | шт | Клапаны запорные DN 10-400 мм, PN 0,6-50,0 МПа | ООО «Восточная арматурная компания» | Россия | 10811565 | 31.05.2031
12 | 1.6/32 | Клапан запорный 15с22нж Ду 25 Ру 40 | ТУ 3740-002-30995032-2014 | 25 | стандарт | 4 | до +425 | Вода, пар, аммиак, жидкие и газообразные углеводороды, нефть, нефтепродукты, топливный и природный газ, воздух и другие жидкости и газы. | сталь 25Л | Температура окружающей среды от -40 до +40 °C | фланцевый | ручной (маховик) | - | любое | Золотник: Сталь 20Х13 Шпиндель: Сталь 20Х13 Контргайка: Сталь 35 Маховик: Сталь 25Л | - | - | 1 | шт | Клапаны запорные DN 10-400 мм, PN 0,6-50,0 МПа | ООО «Восточная арматурная компания» | Россия | 10811565 | 31.05.2031
13 | 1.6/33 | Клапан запорный 15с22нж Ду 32 Ру 40 | ТУ 3740-002-30995032-2014 | 32 | стандарт | 4 | до +425 | Вода, пар, аммиак, жидкие и газообразные углеводороды, нефть, нефтепродукты, топливный и природный газ, воздух и другие жидкости и газы. | сталь 25Л | Температура окружающей среды от -40 до +40 °C | фланцевый | ручной (маховик) | - | любое | Золотник: Сталь 20Х13 Шпиндель: Сталь 20Х13 Контргайка: Сталь 35 Маховик: Сталь 25Л | - | - | 5 | шт | Клапаны запорные DN 10-400 мм, PN 0,6-50,0 МПа | ООО «Восточная арматурная компания» | Россия | 10811565 | 31.05.2031
14 | 1.6/34 | Клапан запорный 15с22нж Ду 40 Ру 40 | ТУ 3740-002-30995032-2014 | 40 | стандарт | 4 | до +425 | Вода, пар, аммиак, жидкие и газообразные углеводороды, нефть, нефтепродукты, топливный и природный газ, воздух и другие жидкости и газы. | сталь 25Л | Температура окружающей среды от -40 до +40 °C | фланцевый | ручной (маховик) | - | любое | Золотник: Сталь 20Х13 Шпиндель: Сталь 20Х13 Контргайка: Сталь 35 Маховик: Сталь 25Л | - | - | 2 | шт | Клапаны запорные DN 10-400 мм, PN 0,6-50,0 МПа | ООО «Восточная арматурная компания» | Россия | 10811565 | 31.05.2031
15 | 1.6/35 | Клапан запорный 15с22нж Ду 50 Ру 40 | ТУ 3740-002-30995032-2014 | 50 | стандарт | 4 | до +425 | Вода, пар, аммиак, жидкие и газообразные углеводороды, нефть, нефтепродукты, топливный и природный газ, воздух и другие жидкости и газы. | сталь 25Л | Температура окружающей среды от -40 до +40 °C | фланцевый | ручной (маховик) | - | любое | Золотник: Сталь 20Х13 Шпиндель: Сталь 20Х13 Контргайка: Сталь 35 Маховик: Сталь 25Л | - | - | 4 | шт | Клапаны запорные DN 10-400 мм, PN 0,6-50,0 МПа | ООО «Восточная арматурная компания» | Россия | 10811565 | 31.05.2031
16 | 1.6/36 | Клапан запорный 15с22нж Ду 80 Ру 40 | ТУ 3740-002-30995032-2014 | 80 | стандарт | 4 | до +425 | Вода, пар, аммиак, жидкие и газообразные углеводороды, нефть, нефтепродукты, топливный и природный газ, воздух и другие жидкости и газы. | сталь 25Л | Температура окружающей среды от -40 до +40 °C | фланцевый | ручной (маховик) | - | любое | Золотник: Сталь 20Х13 Шпиндель: Сталь 20Х13 Контргайка: Сталь 35 Маховик: Сталь 25Л | - | - | 2 | шт | Клапаны запорные DN 10-400 мм, PN 0,6-50,0 МПа | ООО «Восточная арматурная компания» | Россия | 10811565 | 31.05.2031
17 | 1.6/37 | Клапан запорный 15с65нж Ду 100 Ру 16 с КОФ | ТУ У 32200218325-004-94 | 100 | стандарт | 1.6 | от -40 до +425 | вода, пар, неагрессивные среды | сталь 25Л | У1 | фланцевый | ручной (маховик) | - | любое | - | - | с комплектом ответных фланцев | 1 | шт | Клапаны запорные DN 10-400 мм, PN 0,6-50,0 МПа | ООО «Восточная арматурная компания» | Россия | 10811565 | 31.05.2031
18 | 1.6/38 | Клапан запорный 15с65нж Ду 25 Ру 16 с КОФ | ТУ У 32200218325-004-94 | 25 | стандарт | 1.6 | от -40 до +425 | вода, пар, неагрессивные среды | сталь 25Л | У1 | фланцевый | ручной (маховик) | - | любое | - | - | с комплектом ответных фланцев | 1 | шт | Клапаны запорные DN 10-400 мм, PN 0,6-50,0 МПа | ООО «Восточная арматурная компания» | Россия | 10811565 | 31.05.2031
19 | 1.6/39 | Клапан запорный 15с65нж Ду 40 Ру 16 с КОФ | ТУ У 32200218325-004-94 | 40 | стандарт | 1.6 | от -40 до +425 | вода, пар, неагрессивные среды | сталь 25Л | У1 | фланцевый | ручной (маховик) | - | любое | - | - | с комплектом ответных фланцев | 1 | шт | Клапаны запорные DN 10-400 мм, PN 0,6-50,0 МПа | ООО «Восточная арматурная компания» | Россия | 10811565 | 31.05.2031
20 | 1.6/40 | Клапан запорный 15с65нж Ду 50 Ру 16 с КОФ | ТУ У 32200218325-004-94 | 50 | стандарт | 1.6 | от -40 до +425 | вода, пар, неагрессивные среды | сталь 25Л | У1 | фланцевый | ручной (маховик) | - | любое | - | - | с комплектом ответных фланцев | 2 | шт | Клапаны запорные DN 10-400 мм, PN 0,6-50,0 МПа | ООО «Восточная арматурная компания» | Россия | 10811565 | 31.05.2031